## 3_故障策略表
| 动力电池系统故障定义表_2024.6.13 | [13 empty] | 备注（2024年7月17日）
| 序号 | 故障类型 | 故障码 | 故障名称 | 故障等级 | 故障生成条件 |  | 故障清除条件 |  | BMS强制 切断等待 时间 | 处理方式 |  | 备注
[6 empty] | 条件 | 持续时间（s） | 条件 | 持续时间（s） |  | 行车模式 | 充电模式 |  | 放电
| 1 | 电池状态监测故障 | 101 | 总电压过高（V） | 3 | 总压Ubat≥110V | 5 | 下电清除 | / | 否 | 功率发0；参照故障下电流程；禁止回馈；（即回馈0） | 1.充电前：不允许充电 2.充电中：立即将充电请求电流限到0A；走故障下电 | N为电池系统电芯串数 | ok
| 2 |  | 701 | 总电压过低(V) | 1 | Tmin≥0℃：Ubat≤85.5V Tmin＜0℃：Ubat≤78V | 5 | Tmin≥0℃：Ubat＞90.5V Tmin＜0℃：Ubat＞83V | 5 | 否 | 行车不限制,允许电机回馈 | 不处理 | N为电池系统电芯串数 | 程序跟表一致，更改表的处理方式
| 3 |  | 401 |  | 2 | Tmin≥0℃：Ubat≤78V Tmin＜0℃：Ubat≤69V | 5 | Tmin≥0℃：Ubat＞83V Tmin＜0℃：Ubat＞74V | 5 | 否 | 限50%功率行车,允许电机回馈 | 不处理 | N为电池系统电芯串数 | 程序里故障等级不对，是1级
| 4 |  | 102 |  | 3 | Tmin≥0℃：Ubat≤72V Tmin＜0℃：Ubat≤69V | 5 | 下电清除 | 5 | 否 | 功率发0；参照故障下电流程 | 不处理 | N为电池系统电芯串数 | 程序里故障等级不对，是2级，故障清除条件更改 | 下电清除和充电不处理怎么协调：如果放电过程中上报故障，转充电此时故障是否清除，是否允许充电
| 5 |  | 711 | SOC过高(%) | 0 | SOC＞100% | 5 | SOC≤100% | 5 | 否 | 行车不限制，禁止电机回馈 | 1.充电前不允许充电 2.充电中，立即将充电请求电流限到0A；走故障下电
| 6 |  | 712 | SOC过低(%) | 0 | SOC<10% | 5 | SOC≥12% | 5 | / | 行车不限制，允许电机回馈 | 不处理 | 只上报故障代码，不上报故障等级，不处理故障
| 7 |  | 713 |  | 0 | SOC<5% | 5 | SOC≥10% | 5 | / | 行车不限制，允许电机回馈 | 不处理 | 只上报故障代码，不上报故障等级，不处理故障
| 8 |  | 702 | SOC跳变 | 1 | 当△SOC/s≥10%/5s时 | / | 下电清除 | 5 | / | 行车不限制，允许电机回馈 | 不处理（只上报故障等级，故障代码） | 只上报故障代码，故障等级，不处理故障
| 9 |  | 703 | 放电电流过高 （A） | 1 | ①≥110%Ib ②当Ib≤20A时为 ≥Ib+4A | 5 | ①≤105%Ib ②当Ib≤20A时，为 ≤Ib+2 | 5 | / | 限50%功率行车，限50%电机回馈 | 不处理（只上报故障等级，故障代码） | Ib为最大放电电流（MAP中） |  | 下电清除和充电不处理怎么协调：如果放电过程中上报故障，转充电此时故障是否清除，是否允许充电
| 10 |  | 402 |  | 2 | ①≥Ib*115%,持续5s; ②当Ib≤20A时为 ≥Ib+5A | 5 | ①≤105%Ib ②当Ib≤20A时，为 ≤Ib+2 | 5 | / | 限50%功率行车，限50%电机回馈 | 不处理（只上报故障等级，故障代码）
| 11 |  | 103 |  | 3 | ①≥120%Ib ②当Ib≤20A时为 ≥Ib+6A | 5 | 下电清除 | / | / | 功率发0；参照故障下电流程 | 不处理（只上报故障等级，故障代码） | Ib为放电电流 （三级故障走故障下电的，先关闭空调使能，流程中超时判断时间是30S；）
| 12 |  | 704 | 充电过流 （A） | 1 | ≥慢充电流请求表值*105%（最小+5A） | 5 | ≤慢充电流请求表值*105%（最小+2A） | 5 | / | 行车不限制 | 充电请求电流降为50%； （上报故障等级，故障代码） |  |  | 是否需要添加滞回区间
| 13 |  | 403 |  | 2 | ≥慢充电流请求表值*110%（最小+10A） | 5 | ≤慢充电流请求表值*110%（最小+8A） | 5 | / | 行车不限制 | 充电请求电流降为50%； （上报故障等级，故障代码）
| 14 |  | 104 |  | 3 | ≥慢充电流请求表值*120%（最小+15A） | 3 | 下电清除 | / | / | 行车不限制 | 禁止充电,请求为0；走故障下电
| 15 |  | 705 | 回馈电流过大 | 1 | ①≥110%Ic ②当Ic≤20A时为 ≥Ic+4A | 5 | ①≤105%Ic 持续时间:5S； ②当Ic≤20A时，为 ≤Ic+2A | 5 | / | 行车不限制，限50%电机回馈 | 不处理 | Ic为回馈电流
| 16 |  | 404 |  | 2 | ①≥120%Ic ②当Ic≤20A时为 ≥Ic+6A | 5 | ①≤115%Ic 持续时间:5S； ②当Ic≤20A时，为 ≤Ic+4A | 5 | / | 行车不限制，限50%电机回馈 | 不处理 | Ic为回馈电流
新增 | 17 |  | 105 |  | 3 | ①≥130%Ic ②当Ic≤20A时为 ≥Ic+8A | 5 | 下电清除 | 5 | / | 功率发0；参照故障下电流程 | 不处理 | Ic为回馈电流
| 18 |  | 706 | 放电电池温度过高(℃) | 1 | Tmax≥53℃ | 5 | Tmax＜50℃ | 5 | / | 行车不限制，限50%电机回馈 | / | 2024年7月17日修改
| 19 |  | 405 |  | 2 | Tmax≥55℃ | 5 | Tmax＜53℃ | 5 | / | 行车不限制，禁止回馈 | /
| 20 |  | 106 |  | 3 | Tmax≥60℃ | 5 | 下电清除 | 5 | / | 功率发0；参照故障下电流程 (按照5s降电流至放电MAP表0%执行，检测到母线电流<5A且mcu转速<500r,立即切断继电器，否则延时5s端继电器) | /
| 21 |  | 717 | 充电电池温度过高(℃) | 1 | Tmax≥50℃ | 5 | Tmax＜47℃ | 5 | / | / | 根据请求电流请求
| 22 |  | 412 |  | 2 | Tmax≥53℃ | 5 | Tmax＜50℃ | 5 | / | / | 充电请求电流降低50%
| 23 |  | 140 |  | 3 | Tmax≥55℃ | 5 | 下电清除 | 5 | / | / | 1.禁止充电； 2.充电中立即将充电请求电流限到0A，停止充电；
| 24 |  | 714 | 放电电池温度过低(℃） | 0 | Tmin≤-20℃ | 5 | Tmin＞-18℃ | 5 | / | 行车不限制，禁止回馈 | 不允许充电，允许加热 | 执行功率MAP表 |  | 放电低温故障，充电模式应该不需要处理吧
| 25 |  | 107 |  | 3 | Tmin≤-30℃ | 5 | 下电清除 | 5 | / | 功率发0；参照故障下电流程 | 不允许充电，允许加热
| 26 |  | 715 | 充电电池温度过低(℃) | 0 | Tmin≤0℃ | 5 | 电池最低温度＞2℃， | 5 | / | / | 按照充电加热策略执行
| 27 |  | 716 |  | 0 | Tmin≤-10℃ | 5 | 电池最低温度＞-5℃， | 5 | / | / | 按照充电加热策略执行
| 28 |  | 108 |  | 3 | Tmin＜-20℃ | 5 | off档下电3s后清除，插枪不清除 | 5 | / | / | 按照充电加热策略执行
| 29 |  | 406 | 单体电压过高（V） | 2 | 单体Umax≥3.66V | 5 | 单体Umax≤3.65V | 5 | / | 行车不限制，禁止电机回馈 | 1. 立即停止充电； 2. 立即将充电请求电流限到0A； 3. 切断继电器; | 行车状态不报警
| 30 |  | 109 |  | 3 | 单体Umax≥3.68V | 5 | 下电清除 |  |  | 停车下电，禁止电机回馈 | 禁止充电
| 31 |  | 707 | 单体电压过低（V） | 1 | Tmin≥0℃：Umin≤2.8V Tmin<0℃：Umin≤2.6V | 5 | Tmin≥0℃：Umin＞3.1V Tmin＜0℃：Umin＞2.8V | 5 |  | 只上报，不处理 | 不处理 |  |  | 充电时是否清除，目前修改为充电清除
| 32 |  | 407 |  | 2 | Tmin≥0℃：Umin≤2.7V Tmin＜0℃：Umin≤2.5V | 5 | Tmin≥0℃：Umin≥2.9V Tmin＜0℃：Umin≥2.7V | 5 | / | 限50%功率行车，允许电机回馈 | 不处理
| 33 |  | 110 |  | 3 | Tmin≥0℃：Umin≤2.2V Tmin＜0℃：Umin≤2.0V | 5 | 下电清除 | / | / | 停车下电，允许电机回馈 | 不处理
| 34 |  | 708 | 压差过大 | 1 | Udif≥450mV | 5 | Udif≤400mV | 5 | / | 只上报，不处理 | 在允许均衡的情况下开启均衡，否则不处理
| 35 |  | 408 |  | 2 | Udif≥500mV | 5 | Udif≤450mV | 5 | / | 按照30s线性降电流至放电MAP表值50%执行，允许电机回馈 | 按照30s线性降电流至充电MAP表值50%执行
| 36 |  | 138 |  | 3 | Udif≥600mV | 5 | 下电清除 | 5 | / | 放电：停车下电，禁止电机回馈 上高压前：禁止上高压 上高压后：限放电功率为0，走故障下电流程 | 禁止充电
| 37 |  | 709 | 温差过大 | 1 | ⊿T≥10℃ | 5 | ⊿T＜8℃ | 5 | / | 不处理 | 不处理 | 最高-最低=⊿T（需要剔除最高最低的无效数据）
| 38 |  | 409 |  | 2 | ⊿T≥13℃ | 5 | ⊿T＜11℃ | 5 | / | 限50%功率行车，允许电机回馈 | 按电芯不同SOC与温度进行限制50%功率 | 最高-最低=⊿T（需要剔除最高最低的无效数据）
| 39 |  | 111 |  | 3 | ⊿T≥15℃ | 5 | 下电清除； | 5 | / | 停车下电，禁止电机回馈 | 禁止充电 | 最高-最低=⊿T（需要剔除最高最低的无效数据）
| 40 |  | 710 | 绝缘故障 | 1 | ≤500Ω/V | 5 | 绝缘电阻>600Ω/V | 5 | / | 不处理 | 不处理
| 41 |  | 410 |  | 2 | 100Ω/V＜绝缘电阻≤250Ω/V | 5 | 绝缘电阻>500Ω/V | 5 | / | 限50%功率行车，不允许电机回馈 | 按电芯不同SOC与温度进行限制50%功率
| 42 |  | 112 |  | 3 | 绝缘电阻≤100Ω/V | 5 | 下电清除 | / | / | 功率发0；参照故障下电流程 | 禁止充电
| 43 |  | 411 | 电池绝缘检测失败 | 2 | 10min未能检测到有效绝缘值 | / | 下电清除 | / | / | 跛行：限制3kw(跛行固定功率)功率，禁止电机回馈； 注：若当前功率低于3KW，则按照当前功率执行。 | 不允许充电
| 44 |  | 113 | 高压异常 （高压回路断路） | 3 | ¦V累-V总¦≥5V | 5 | 下电清除 | / | / | 停车下电，禁止电机回馈 上高压前：禁止上高压 上高压后：限放电功率为0，走故障下电流程 | 不允许充电
| 45 | 通讯故障 | 114 | 与CDU通讯故障 | 3 | 判断0X302(OBC)或无0X304(DCDC)报文 | 5 | 下电清除 | 5 | / | 功率发0；参照故障下电流程 | 不允许充电
| 46 |  | 115 | 与MCU通讯故障 | 3 | 判断0X201(MCU_Motor)或无0X202(MCU_Info)报文 | 5 | 下电清除 | 5 | / | 功率发0；参照故障下电流程 | 不允许充电
| 47 |  | 116 | BMS菊花链通讯故障 | 3 | BMS判断内部通讯；BMS菊花链通讯故障标志位置1 | 5 | 下电清除 | 5 | / | 停车下电，禁止电机回馈 上高压前：禁止上高压 上高压后：限放电功率为0，走故障下电流程 | 不允许充电（充电过程走故障下电）
| 48 | 高压上下电故障 | 117 | BMS供电电压过低故障 | 3 | BMS供电电压<9V | 5 | BMS供电电压≥9V且BMS供电电压≤16V | 5 | / | 停车下电，禁止电机回馈 上高压前：禁止上高压 上高压后：限放电功率为0，走故障下电流程 | 不允许充电（充电过程走故障下电）
| 49 |  | 118 | BMS供电电压过高故障 | 3 | BMS供电电压>16V | 5 | BMS供电电压≤16V且BMS供电电压≥9V | 5 | / | 停车下电，禁止电机回馈 上高压前：禁止上高压 上高压后：限放电功率为0，走故障下电流程 | 不允许充电（充电过程走故障下电）
| 50 |  | 119 | 预充超时 | 3 | 预充吸合之后，后端电压＜95%前端电压 | 3 | 下电清除 | / | / | 禁止上高压 | 不允许充电
| 51 |  | 120 | 主正/预充开路 | 3 | 主正继电器闭合完成后 实时检测主正预充开路 故障，当检测到主正后 端电压小于PACK电压 95%上报该故障 | / | 下电清除 | / | / | 停车下电，禁止电机回馈 上高压前：禁止上高压 上高压后：限放电功率为0，走故障下电流程 | 不允许充电
| 52 |  | 121 | 主正/预充接触器故障 | 3 | 主正预充粘连故障检测策略:上高压前进行预充粘连检测,当检测到预充后端电压大于pack电压95%，认为继电器粘连故障发生，上报故障，不允许上高压 | / | 下电清除 | / | / | 停车下电，禁止电机回馈 上高压前：禁止上高压 上高压后：限放电功率为0，走故障下电流程 | /
| 53 |  | 122 | 互锁故障 | 3 | 1.BMS内部判断电池包的充放电接口互锁状态； 2.BMS接收CDU_2(0x301)发送的CDU_HVIL_state信号状态=1 | 3 | 下电清除 | / | / | 1.上高压前禁止上高压： 2.上高压后出现，走下电流程，功率发0，禁止回馈 | 1.充电前禁止充电; 2.充电中立即将充电请求电流限到0A；断开主接触器、加热接触器，延时6S进入休眠，ON档不休眠
| 54 |  | 123 | 上电超时 | 3 | 参照上电流程，在BMS高压闭合后，5S后仍未接受到MCU反馈状态HV-active | / | 下电清除 | / | / | 1.走下电流程，功率发0，禁止回馈 | 1.充电前禁止充电; 2.充电中立即将充电请求电流限到0A；断继电器
| 55 | 硬件故障 | 124 | 充电机故障 | 3 | 在充电过程中，或者进入充电过程中，： 1、OBC无输出（BMS请求发出超过30S无输入电流，（可通过充电机输入电流来判断，小于等于3A，持续30S就判断OBC输出超时，报此故障）； 2.CP电压值超限（6V左右） 3.CP占空比超限（根据国标要求在5%~95%之间） | 5 | 下电清除 | / | / | / | 1.充电前禁止充电; 2.充电中立即将充电请求电流限到0A；断继电器
| 56 |  | 125 | 加热继电器粘连 | 3 | 继电器未闭合，后端电压大于前端电压95% | 5 | 下电清除 | 5 | / | 1.上高压前禁止上高压： 2.上高压后出现，走下电流程，功率发0， | 不允许充电
| 57 |  | 126 | 电池温度传感器故障 | 3 | 任一NTC开路，或任一温度传感器丢失（1~9温感点的采集温度T<-40℃¦¦T>125℃） | 5 | 下电清除 | / | / | 1.上高压前禁止上高压： 2.行车放电状态：跛行5KW（固定值）；禁止电机回馈； | 1.充电前不允许充电 2.充电中，立即将充电请求电流限到0A；断继电器
| 58 |  | 127 | 电流采样故障 | 3 | 连续未采集到有效电流值（BMS内部判断） | 5 | 下电清除 | / | / | 停车下电，禁止电机回馈 上高压前：禁止上高压 上高压后：限放电功率为0，走故障下电流程 | 1.充电前不允许充电 2.充电中，立即将充电请求电流限到0A；断继电器
| 59 |  | 128 | 单体电压采集故障 | 3 | 连续未采集到有效的单体电压值，电压采集异常（采集单体电压与相邻节采集单体电压比较，V≥2000mv） | 5 | 下电清除 | / | / | 停车下电，禁止电机回馈 上高压前：禁止上高压 上高压后：限放电功率为0，走故障下电流程 | 1.充电前不允许充电 2.充电中，立即将充电请求电流限到0A；断继电器
| 60 |  | 129 | 加热功能受限 | 3 | 1.加热继电器闭合状态； 2.电池组最低温度温升＜3℃/H； | 5 | 下电清除 | / | / | 停车下电，禁止电机回馈 上高压前：禁止上高压 上高压后：限放电功率为0，走故障下电流程 | 1.充电前不允许充电 2.充电中，立即将充电请求电流限到0A；断继电器
| 61 |  | 130 | BMS主板故障 | 3 | 内部判断，如板载温度异常，BMS采集功能失效或继电器控制故障或内部通讯故障等 | 5 | / | / | / | 停车下电，禁止电机回馈 上高压前：禁止上高压 上高压后：限放电功率为0，走故障下电流程 | 1.充电前不允许充电 2.充电中，立即将充电请求电流限到0A；断继电器
| 62 |  | 131 | BMS自检故障 | 3 | 根据自检项（极限故障，单体温度高，供电电源故障，放电总压过低3级，放电单体电压过低3级，高压互锁故障3级，主负继电器粘连故障，主正继电器粘连故障，内部通讯故障，单体温度采集故障，单体电压采集故障，总压检测故障，绝缘回路3级故障，充电总压过高故障） | / | 下电清除 | / | / | 停车下电，禁止电机回馈 上高压前：禁止上高压 上高压后：限放电功率为0，走故障下电流程 | 1.充电前不允许充电 2.充电中，立即将充电请求电流限到0A；断继电器
| 63 |  | 132 | 电池高压保险丝故障 | 3 | 单体累计总压＞60V&&PACK+电压（电池包内侧总电压）＜40V | 5 | 下电清除 | / | / | 已上高压时，降放电功率至跛行（3KW），未上高压时不允许上高压. 若故障发生时继电器未闭合要禁止闭合继电器。 注：若当前功率低于3KW，则按照当前功率执行。 | 1.充电前不允许充电 2.充电中，立即将充电请求电流限到0A；断继电器
| 64 | 极限故障 | 133 | （电池包自保护故障） 单体极限过压故障 | 3 | 单体Umax≥3.8V | 3 | 下电清除 | / | 立即下电，无延时 | 停车下电，禁止电机回馈 上高压前：禁止上高压 上高压后：限放电功率为0，走极限故障下电流程 | 1、立即停止充电； 2、立即将充电请求电流限到0A；走故障下电
| 65 |  | 134 | （电池包自保护故障） 单体极限欠压故障 | 3 | 单体Umin≤1.8V | 3 | 下电清除 | / | 立即下电， 无延时 | 停车下电，禁止电机回馈 上高压前：禁止上高压 上高压后：限放电功率为0，走极限故障下电流程 | 禁止充电
| 66 |  | 135 | （电池包自保护故障） 温度过高极限故障 | 3 | Tmax≥65℃ | 3 | 下电清除 | / | 立即下电， 无延时 | 停车下电，禁止电机回馈 上高压前：禁止上高压 上高压后：限放电功率为0，走极限故障下电流程 | 禁止充电
| 67 |  | 136 | 电池包热失控/火灾报警 | 3 | 按照热失控策略 | / | 下电清除 | / | 立即下电， 无延时 | 停车下电，禁止电机回馈 上高压前：禁止上高压 上高压后：限放电功率为0，走极限故障下电流程 | 禁止充电
| 68 |  | 137 | 碰撞故障 | 3 | 检测到ACU或T-Box的硬线使能或碰撞信号（CAN线信号ID 0x101发送的CrashOutputSts信号连续10帧报文状态为1） | / | 下电清除 | / | 立即下电， 无延时 | 停车下电，禁止电机回馈 上高压前：禁止上高压 上高压后：限放电功率为0，走极限故障下电流程 | 禁止充电
| 69 |  | 139 | 与ACU或T-Box通信故障 | 3 | 判断无ACU或T-Box的CAN通讯信号ID 0x101 报文 | 5 | 下电清除 | / | 立即下电， 无延时 | 停车下电，允许电机回馈 上高压前：禁止上高压 上高压后：限放电功率为0，走故障下电流程 | 允许充电
| 70 |  | 144 | MCU故障 | 3 | 接收MCU上报的3级故障 | / | 下电清除 | / | 立即下电， 无延时 | 停车下电，禁止电机回馈 上高压前：禁止上高压 上高压后：限放电功率为0，走极限故障下电流程 | 禁止充电
放电为正；充电为负；跛行功率3KW；
0级故障：只上报故障代码，不上报故障等级
Note on E62: lenovo: 温度采集故障
Note on G64: Sun Xiaolong: 采集单体电压与相邻节采集单体电压比较，V≥2000mv
充放电电池低温需要改